## Feuil1
Bandes
| 1 (1) (2) | 2 (1) (2) | 3 (2) | 3 (1) ou 4 (2) |  | 4 (1) ou 5 (2)
Couleur | Valeur | Valeur | Valeur | Multiplicateur |  | Tolérance | 1ère bande | 2éme bande |  | 3éme bande
Noir | 0 | 0 | 0 | 1Ω | 1 |  | Brun | Rouge |  | Rouge
Brun | 1 | 1 | 1 | 10Ω | 10 | ± 1 % | 1 | 2 | x | 100 | = | 1.2 | KΩ
Rouge | 2 | 2 | 2 | 100Ω | 100 | ± 2 %
Orange | 3 | 3 | 3 | 1KΩ | 1000
Jaune | 4 | 4 | 4 | 10KΩ | 10000
Vert | 5 | 5 | 5 | 100KΩ | 100000 | ± 0,5 %
Beu | 6 | 6 | 6 | 1MΩ | 1000000 | ± 0,25 %
Violet | 7 | 7 | 7 | 10MΩ | 10000000 | ± 0,10 %
Gris | 8 | 8 | 8 |  |  | ± 0,05 %
Blanc | 9 | 9 | 9
Or |  |  |  | 0,1Ω |  | ± 5 %
Argent |  |  |  | 0,01Ω |  | ± 10 %
(1) 4 bandes pour 2%, 5% et 10%
(2) 5 bandes pour 0,1%, 0,25%, 0,5% et 1%
Calcul de la résistance pour l'alimentation d'une LED
[38 empty] | 0 | 1
Tension d'alimentation |  |  |  | 12 |  | V |  | Type de LED : | Rouge |  |  |  | 1 | Ω | 9 | 1 | 0 | 10 | Ω | 1 | 0 | 0 | 100 | Ω | 1 | 0 | 1 | 1 | KΩ | 1 | 0 | 2 | 10 | KΩ | 1 | 0 | 3 | 1 | 1.1
Tension de seuil |  |  |  | 2 |  | V | [6 empty] | 1.1 | Ω | 9 | 1 | 1 | 11 | Ω | 1 | 1 | 0 | 110 | Ω | 1 | 1 | 1 | 1.1 | KΩ | 1 | 1 | 2 | 11 | KΩ | 1 | 1 | 3 | 1.1 | 1.2
Courant maxi |  |  |  | 20 |  | mA | Tension de seuil | [5 empty] | 1.2 | Ω | 9 | 1 | 2 | 12 | Ω | 1 | 2 | 0 | 120 | Ω | 1 | 2 | 1 | 1.2 | KΩ | 1 | 2 | 2 | 12 | KΩ | 1 | 2 | 3 | 1.2 | 1.3
|  |  |  | 500 |  |  | InfraRouge |  | 1.5 | V |  |  | 1.3 | Ω | 9 | 1 | 3 | 13 | Ω | 1 | 3 | 0 | 130 | Ω | 1 | 3 | 1 | 1.3 | KΩ | 1 | 3 | 2 | 13 | KΩ | 1 | 3 | 3 | 1.3 | 1.5
Valeur de la résistance |  |  |  | 500 | 550 | Ω | Rouge |  | 2 | V |  |  | 1.5 | Ω | 9 | 1 | 5 | 15 | Ω | 1 | 5 | 0 | 150 | Ω | 1 | 5 | 1 | 1.5 | KΩ | 1 | 5 | 2 | 15 | KΩ | 1 | 5 | 3 | 1.5 | 1.6
Valeur standard |  |  |  | 510 |  | Ω | Orange |  | 2 | V |  |  | 1.6 | Ω | 9 | 1 | 6 | 16 | Ω | 1 | 6 | 0 | 160 | Ω | 1 | 6 | 1 | 1.6 | KΩ | 1 | 6 | 2 | 16 | KΩ | 1 | 6 | 3 | 1.6 | 1.8
Couleurs | 5 | 1 | 1 |  |  |  | Jaune |  | 2.1 | V |  |  | 1.8 | Ω | 9 | 1 | 8 | 18 | Ω | 1 | 8 | 0 | 180 | Ω | 1 | 8 | 1 | 1.8 | KΩ | 1 | 8 | 2 | 18 | KΩ | 1 | 8 | 3 | 1.8 | 2
Valeur standard E24 |  |  |  | 510 |  | Ω | Vert |  | 2.2 | V |  |  | 2 | Ω | 9 | 2 | 0 | 20 | Ω | 2 | 0 | 0 | 200 | Ω | 2 | 0 | 1 | 2 | KΩ | 2 | 0 | 2 | 20 | KΩ | 2 | 0 | 3 | 2 | 2.2
Couleurs | 5 | 1 | 1 |  |  |  | Bleu |  | 3.3 | V |  |  | 2.2 | Ω | 9 | 2 | 2 | 22 | Ω | 2 | 2 | 0 | 220 | Ω | 2 | 2 | 1 | 2.2 | KΩ | 2 | 2 | 2 | 22 | KΩ | 2 | 2 | 3 | 2.2 | 2.4
[7 empty] | Blanc |  | 3.3 | V |  |  | 2.4 | Ω | 9 | 2 | 4 | 24 | Ω | 2 | 4 | 0 | 240 | Ω | 2 | 4 | 1 | 2.4 | KΩ | 2 | 4 | 2 | 24 | KΩ | 2 | 4 | 3 | 2.4 | 2.7
Puissance dissipée | LED |  |  | 40 |  | mW | UltraViolet |  | 3.3 | V |  |  | 2.7 | Ω | 9 | 2 | 7 | 27 | Ω | 2 | 7 | 0 | 270 | Ω | 2 | 7 | 1 | 2.7 | KΩ | 2 | 7 | 2 | 27 | KΩ | 2 | 7 | 3 | 2.7 | 3
| Résistance |  |  | 200 |  | mW | Bleu_430nm |  | 4.6 | V |  |  | 3 | Ω | 9 | 3 | 0 | 30 | Ω | 3 | 0 | 0 | 300 | Ω | 3 | 0 | 1 | 3 | KΩ | 3 | 0 | 2 | 30 | KΩ | 3 | 0 | 3 | 3 | 3.3
[13 empty] | 3.3 | Ω | 9 | 3 | 3 | 33 | Ω | 3 | 3 | 0 | 330 | Ω | 3 | 3 | 1 | 3.3 | KΩ | 3 | 3 | 2 | 33 | KΩ | 3 | 3 | 3 | 3.3 | 3.6
[13 empty] | 3.6 | Ω | 9 | 3 | 6 | 36 | Ω | 3 | 6 | 0 | 360 | Ω | 3 | 6 | 1 | 3.6 | KΩ | 3 | 6 | 2 | 36 | KΩ | 3 | 6 | 3 | 3.6 | 3.9
[13 empty] | 3.9 | Ω | 9 | 3 | 9 | 39 | Ω | 3 | 9 | 0 | 390 | Ω | 3 | 9 | 1 | 3.9 | KΩ | 3 | 9 | 2 | 39 | KΩ | 3 | 9 | 3 | 3.9 | 4.3
[13 empty] | 4.3 | Ω | 9 | 4 | 3 | 43 | Ω | 4 | 3 | 0 | 430 | Ω | 4 | 3 | 1 | 4.3 | KΩ | 4 | 3 | 2 | 43 | KΩ | 4 | 3 | 3 | 4.3 | 4.7
[13 empty] | 4.7 | Ω | 9 | 4 | 7 | 47 | Ω | 4 | 7 | 0 | 470 | Ω | 4 | 7 | 1 | 4.7 | KΩ | 4 | 7 | 2 | 47 | KΩ | 4 | 7 | 3 | 4.7 | 5.1
[13 empty] | 5.1 | Ω | 9 | 5 | 1 | 51 | Ω | 5 | 1 | 0 | 510 | Ω | 5 | 1 | 1 | 5.1 | KΩ | 5 | 1 | 2 | 51 | KΩ | 5 | 1 | 3 | 5.1 | 5.6
[13 empty] | 5.6 | Ω | 9 | 5 | 6 | 56 | Ω | 5 | 6 | 0 | 560 | Ω | 5 | 6 | 1 | 5.6 | KΩ | 5 | 6 | 2 | 56 | KΩ | 5 | 6 | 3 | 5.6 | 6.2
[13 empty] | 6.2 | Ω | 9 | 6 | 2 | 62 | Ω | 6 | 2 | 0 | 620 | Ω | 6 | 2 | 1 | 6.2 | KΩ | 6 | 2 | 2 | 62 | KΩ | 6 | 2 | 3 | 6.2 | 6.8
[13 empty] | 6.8 | Ω | 9 | 6 | 8 | 68 | Ω | 6 | 8 | 0 | 680 | Ω | 6 | 8 | 1 | 6.8 | KΩ | 6 | 8 | 2 | 68 | KΩ | 6 | 8 | 3 | 6.8 | 7.5
[13 empty] | 7.5 | Ω | 9 | 7 | 5 | 75 | Ω | 7 | 5 | 0 | 750 | Ω | 7 | 5 | 1 | 7.5 | KΩ | 7 | 5 | 2 | 75 | KΩ | 7 | 5 | 3 | 7.5 | 8.2
[13 empty] | 8.2 | Ω | 9 | 8 | 2 | 82 | Ω | 8 | 2 | 0 | 820 | Ω | 8 | 2 | 1 | 8.2 | KΩ | 8 | 2 | 2 | 82 | KΩ | 8 | 2 | 3 | 8.2 | 9.1
[13 empty] | 9.1 | Ω | 9 | 9 | 1 | 91 | Ω | 9 | 1 | 0 | 910 | Ω | 9 | 1 | 1 | 9.1 | KΩ | 9 | 1 | 2 | 91 | KΩ | 9 | 1 | 3 | 9.1 | 10
[38 empty] | 10 | 11
[38 empty] | 11 | 12
[13 empty] | 100 | KΩ | 1 | 0 | 4 | 1 | MΩ | 1 | 0 | 5 | 10 | MΩ | 1 | 0 | 6 | 100 | MΩ | 1 | 0 | 7 | [5 empty] | 12 | 13
[13 empty] | 110 | KΩ | 1 | 1 | 4 | 1.1 | MΩ | 1 | 1 | 5 | 11 | MΩ | 1 | 1 | 6 | 110 | MΩ | 1 | 1 | 7 | [5 empty] | 13 | 15
[13 empty] | 120 | KΩ | 1 | 2 | 4 | 1.2 | MΩ | 1 | 2 | 5 | 12 | MΩ | 1 | 2 | 6 | 120 | MΩ | 1 | 2 | 7 | [5 empty] | 15 | 16
[13 empty] | 130 | KΩ | 1 | 3 | 4 | 1.3 | MΩ | 1 | 3 | 5 | 13 | MΩ | 1 | 3 | 6 | 130 | MΩ | 1 | 3 | 7 | [5 empty] | 16 | 18
[13 empty] | 150 | KΩ | 1 | 5 | 4 | 1.5 | MΩ | 1 | 5 | 5 | 15 | MΩ | 1 | 5 | 6 | 150 | MΩ | 1 | 5 | 7 | [5 empty] | 18 | 20
[13 empty] | 160 | KΩ | 1 | 6 | 4 | 1.6 | MΩ | 1 | 6 | 5 | 16 | MΩ | 1 | 6 | 6 | 160 | MΩ | 1 | 6 | 7 | [5 empty] | 20 | 22
[13 empty] | 180 | KΩ | 1 | 8 | 4 | 1.8 | MΩ | 1 | 8 | 5 | 18 | MΩ | 1 | 8 | 6 | 180 | MΩ | 1 | 8 | 7 | [5 empty] | 22 | 24
[13 empty] | 200 | KΩ | 2 | 0 | 4 | 2 | MΩ | 2 | 0 | 5 | 20 | MΩ | 2 | 0 | 6 | 200 | MΩ | 2 | 0 | 7 | [5 empty] | 24 | 27
[13 empty] | 220 | KΩ | 2 | 2 | 4 | 2.2 | MΩ | 2 | 2 | 5 | 22 | MΩ | 2 | 2 | 6 | 220 | MΩ | 2 | 2 | 7 | [5 empty] | 27 | 30
[13 empty] | 240 | KΩ | 2 | 4 | 4 | 2.4 | MΩ | 2 | 4 | 5 | 24 | MΩ | 2 | 4 | 6 | 240 | MΩ | 2 | 4 | 7 | [5 empty] | 30 | 33
[13 empty] | 270 | KΩ | 2 | 7 | 4 | 2.7 | MΩ | 2 | 7 | 5 | 27 | MΩ | 2 | 7 | 6 | 270 | MΩ | 2 | 7 | 7 | [5 empty] | 33 | 36
[13 empty] | 300 | KΩ | 3 | 0 | 4 | 3 | MΩ | 3 | 0 | 5 | 30 | MΩ | 3 | 0 | 6 | 300 | MΩ | 3 | 0 | 7 | [5 empty] | 36 | 39
[13 empty] | 330 | KΩ | 3 | 3 | 4 | 3.3 | MΩ | 3 | 3 | 5 | 33 | MΩ | 3 | 3 | 6 | 330 | MΩ | 3 | 3 | 7 | [5 empty] | 39 | 43
[13 empty] | 360 | KΩ | 3 | 6 | 4 | 3.6 | MΩ | 3 | 6 | 5 | 36 | MΩ | 3 | 6 | 6 | 360 | MΩ | 3 | 6 | 7 | [5 empty] | 43 | 47
[13 empty] | 390 | KΩ | 3 | 9 | 4 | 3.9 | MΩ | 3 | 9 | 5 | 39 | MΩ | 3 | 9 | 6 | 390 | MΩ | 3 | 9 | 7 | [5 empty] | 47 | 51
[13 empty] | 430 | KΩ | 4 | 3 | 4 | 4.3 | MΩ | 4 | 3 | 5 | 43 | MΩ | 4 | 3 | 6 | 430 | MΩ | 4 | 3 | 7 | [5 empty] | 51 | 56
[13 empty] | 470 | KΩ | 4 | 7 | 4 | 4.7 | MΩ | 4 | 7 | 5 | 47 | MΩ | 4 | 7 | 6 | 470 | MΩ | 4 | 7 | 7 | [5 empty] | 56 | 62
[13 empty] | 510 | KΩ | 5 | 1 | 4 | 5.1 | MΩ | 5 | 1 | 5 | 51 | MΩ | 5 | 1 | 6 | 510 | MΩ | 5 | 1 | 7 | [5 empty] | 62 | 68
[13 empty] | 560 | KΩ | 5 | 6 | 4 | 5.6 | MΩ | 5 | 6 | 5 | 56 | MΩ | 5 | 6 | 6 | 560 | MΩ | 5 | 6 | 7 | [5 empty] | 68 | 75
[13 empty] | 620 | KΩ | 6 | 2 | 4 | 6.2 | MΩ | 6 | 2 | 5 | 62 | MΩ | 6 | 2 | 6 | 620 | MΩ | 6 | 2 | 7 | [5 empty] | 75 | 82
[13 empty] | 680 | KΩ | 6 | 8 | 4 | 6.8 | MΩ | 6 | 8 | 5 | 68 | MΩ | 6 | 8 | 6 | 680 | MΩ | 6 | 8 | 7 | [5 empty] | 82 | 91
[13 empty] | 750 | KΩ | 7 | 5 | 4 | 7.5 | MΩ | 7 | 5 | 5 | 75 | MΩ | 7 | 5 | 6 | 750 | MΩ | 7 | 5 | 7 | [5 empty] | 91 | 100
[13 empty] | 820 | KΩ | 8 | 2 | 4 | 8.2 | MΩ | 8 | 2 | 5 | 82 | MΩ | 8 | 2 | 6 | 820 | MΩ | 8 | 2 | 7 | [5 empty] | 100 | 110
[13 empty] | 910 | KΩ | 9 | 1 | 4 | 9.1 | MΩ | 9 | 1 | 5 | 91 | MΩ | 9 | 1 | 6 | 910 | MΩ | 9 | 1 | 7 | [5 empty] | 110 | 120
[38 empty] | 120 | 130
[38 empty] | 130 | 150
[38 empty] | 150 | 160
[38 empty] | 160 | 180
[38 empty] | 180 | 200
[38 empty] | 200 | 220
[38 empty] | 220 | 240
[38 empty] | 240 | 270
[38 empty] | 270 | 300
[38 empty] | 300 | 330
[38 empty] | 330 | 360
[38 empty] | 360 | 390
[38 empty] | 390 | 430
[38 empty] | 430 | 470
[38 empty] | 470 | 510
[38 empty] | 510 | 560
[38 empty] | 560 | 620
[38 empty] | 620 | 680
[38 empty] | 680 | 750
[38 empty] | 750 | 820
[38 empty] | 820 | 910
910

## Feuil2
Valeurs des résistances pour LED RVB (lumière blanche)
Valeurs nominales | Tension de seuil | 2 | V
| Intensité | 20 | mA
| Tension d'alim. | 12 | V
| Rouge | 510 | Ω | 5 | 1 | 1
| Vert | 1.2 | KΩ | 1 | 2 | 2
| Bleu | 1.2 | KΩ | 1 | 2 | 2